## C.2 工程项目招标控制价扉页(扉-2)
|  |  | 安居中学校园文化建设致远学术厅舞台装饰 | [7 empty] | 工程
招 标 控 制 价
招标控制价(小写): |  |  |  | 218283.92元
(大写): |  |  |  | 贰拾壹万捌仟贰佰捌拾叁元玖角贰分
招 标 人: | [7 empty] | 造价咨询人:
| (单位盖章) | [7 empty] | (单位资质专用章)
法定代表人 或其授权人: | [6 empty] | 法定代表人 或其授权人:
|  | (签字或盖章) | [7 empty] | (签字或盖章)
编 制 人: | [5 empty] | 复 核 人:
| (造价人员签字盖专用章) | [8 empty] | (造价工程师签字盖专用章)
编 制 时 间: |  |  |  |  | 复 核 时 间:
扉-2

## D 工程项目计价总说明(表-01)
总 说 明
工程名称： | 安居中学校园文化建设致远学术厅舞台装饰
一.工程概况:本工程为安居中学校园文化建设致远学术厅舞台装饰。 二.工程招标和分包主要内容为：拆除及恢复原已安装的音响和摄像头、拆除及恢复原已安装的舞台灯、地面砂浆找平、地面运动木地板、地面聚乙烯丙纶复合防水卷材、楼梯木地板、新建隔墙、木框玻璃窗、成品乙级木质防火门、及网络配线等 等。 三.工程量清单编制依据 1.《建设工程工程量清单计价规范》（GB50500－2013）、2020年《四川省建设工程工程量清单计价定额》及相关适时配套文件执行相关费用定额编制； 2.本预算编制时，建筑材料价格按《遂宁工程造价信息》安居区2023年11月信息价，装饰材料价格按2023年11月信息价；安装材料价格按2023年10月信息价；其他信息价上没有的材料按市场价计入； 3.人工费调整按照川建价发〔2023〕9号文件执行； 4.本工程量计算规范及其相关配套规范； 5.四川省住房和城乡建设厅关于贯彻实施《建设工程工程量清单计价规范》（GB 50500-2013）本工程量计算规范有关事项的通知； 6.川建发[2017]5号文关于四川省住房和城乡建设厅关于印发《四川省建设工程安全文明施工费计价管理办法》的通知； 7.四川省住房和城乡建设厅关于重新调整《建筑业营业税改征增值税四川省建设工程计价依据调整办法》的通知（川建造价发[2019]181号文）； 8.施工现场实际情况及工程特点； 9.现行施工技术标准及验收规范。 四.其他需要说明的问题； 1.本次地面砂浆按自拌； 2.本次预算范围为安居中学校园文化建设致远学术厅舞台装饰； 3.本项目暂未计取暂列金。

## E.1 建设项目招标控制价汇总表(表-02)
建设项目招标控制价汇总表
工程名称： | 安居中学校园文化建设致远学术厅舞台装饰
序号 | 单项工程名称 | 金额（元） | 其中: (元)
|  |  | 暂估价 | 安全文明 施工费 | 规费
| 单项工程1 | 218283.92 |  | 8067.15 | 3974.44
合 计 |  | 218283.92 |  | 8067.15 | 3974.44

## E.2 单项工程招标控制价汇总表(表-03)
单项工程招标控制价汇总表
工程名称： |  | 安居中学校园文化建设致远学术厅舞台装饰\单项工程1
序号 | 单位工程名称 |  | 金额（元） | 其中:(元)
|  |  |  | 暂估价 | 安全文明 施工费 | 规费
1 | 建筑与装饰工程 |  | 175920.49 |  | 6473.36 | 2999.76
2 | 安装工程 |  | 42363.43 |  | 1593.79 | 974.68
合 计 |  |  | 218283.92 |  | 8067.15 | 3974.44

## E.3 单位工程招标控制价汇总表(表-04)【建筑与装饰工程】
单位工程招标控制价汇总表
工程名称： |  | 安居中学校园文化建设致远学术厅舞台装饰\单项工程1【建筑与装饰工程】 | 标段：
序号 | 汇总内容 |  | 金 额（元） | 其中:暂估价(元)
1 | 分部分项及单价措施项目 |  | 151153.18
2 | 总价措施项目 |  | 6856.47 | -
2.1 | 其中：安全文明施工费 |  | 6473.36 | -
3 | 其他项目 |  |  | -
3.1 | 其中：暂列金额 |  |  | -
3.2 | 其中：专业工程暂估价 |  |  | -
3.3 | 其中：计日工 |  |  | -
3.4 | 其中：总承包服务费 |  |  | -
4 | 规费 |  | 2999.76 | -
5 | 创优质工程奖补偿奖励费 |  |  | -
6 | 税前不含税工程造价 |  | 161009.41 | -
6.1 | 其中：除税甲供材料（设备）费 |  |  | -
7 | 销项增值税额 |  | 14490.85 | -
8 | 附加税 |  | 420.23 | -
招标控制价/投标报价总价合计=税前不含税工程造价+销项增值税额+附加税 |  |  | 175920.49

## F.1.1 分部分项工程清单计价表(表-08)【建筑与装饰工~
分部分项工程量清单与计价表
工程名称： |  | 安居中学校园文化建设致远学术厅舞台装饰\单项工程1【建筑与装饰工程】 |  |  |  |  | 标段：
序号 | 项目编码 |  | 项目名称 | 项目特征描述 | 计量 单位 | 工程量 |  | 金额（元）
[8 empty] | 综合单价 | 合价 | 其 中
暂估价
1 | 011101006004 |  | 平面砂浆找平层 | 1.找平层厚度、砂浆配合比：50mm，配比1：2 2.砂浆种类：普通水泥砂浆 3.其他：满足设计、业主及相关规范要求 | m2 | 200.71 |  | 54.91 | 11020.99
2 | 010904001005 |  | 聚乙烯丙纶复合防水卷材防水 | 1.卷材品种、规格、厚度：聚乙烯丙纶复合防水卷材，400g/m2 2.防水层数：两层 3.防水层做法：按规范及设计要求 4.反边高度：详设计 5.保护层：20mm厚1：2水泥砂浆 | m2 | 200.71 |  | 43.46 | 8722.86
3 | 011104002006 |  | 实木地板 | 1.龙骨材料种类、规格、铺设间距：详设计或业主要求 2.基层材料种类、规格：无 3.面层材料品种、规格、颜色：按设计或业主单位要求 4.防护材料种类：按设计 5.木地板种类：实木地板 6.其他：满足设计、业主及相关规范要求 | m2 | 200.71 |  | 291.74 | 58555.14
4 | 011207001007 |  | 新建墙体 | 1.龙骨材料种类、规格、中距：镀锌矩管50*50*3（间距600mm)，镀锌矩管100*100*5（间距1200mm) 2.隔离层材料种类、规格:隔离防火棉100mm厚 3.基层材料种类、规格：阻燃板15mm 4.面层材料品种、规格、颜色：E1级木质吸音板9mm，颜色详设计或业主 5.其他：满足设计、业主及相关规范要求 | m2 | 118.14 |  | 596.04 | 70416.17
5 | 010806001008 |  | 木质窗 | 1.窗代号及洞口尺寸：木质窗，尺寸详设计 2.玻璃品种、厚度：5+9A+5 空中玻璃 3.其他：详设计或业主要求，并满足相关规范要求 | m2 | 0.94 |  | 252.89 | 237.72
6 | 010801004009 |  | 木质防火门 | 1.门代号及洞口尺寸：木质防火门，尺寸详设计 2.镶嵌玻璃品种、厚度：5+9A+5 空中玻璃 3.其他：详设计或业主要求，并满足相关规范要求 | m2 | 4.31 |  | 510.51 | 2200.30
合 计 | [8 empty] | 151153.18

## F.4 总价措施项目清单计价表(表-11)【建筑与装饰工程】
总价措施项目清单计价表
工程名称： |  | 安居中学校园文化建设致远学术厅舞台装饰\单项工程1【建筑与装饰工程】 |  |  | 标段：
序 号 | 项目编码 |  | 项目名称 | 计算基础 | 费率 （%） | 金额 （元） | 调整费率 (%) | 调整后 金额(元) | 备注
1 | 011707001001 |  | 安全文明施工费 |  |  | 6473.36
1.1 | ① |  | 环境保护费 | 分部分项工程及单价措施项目(定额人工费+定额机械费) | 1.1 | 363.30
1.2 | ② |  | 文明施工费 | 分部分项工程及单价措施项目(定额人工费+定额机械费) | 4.6 | 1519.26
1.3 | ③ |  | 安全施工费 | 分部分项工程及单价措施项目(定额人工费+定额机械费) | 7.9 | 2609.16
1.4 | ④ |  | 临时设施费 | 分部分项工程及单价措施项目(定额人工费+定额机械费) | 6 | 1981.64
2 | 011707002001 |  | 夜间施工增加费 |  |  | 158.53
3 | 011707003001 |  | 非夜间施工照明
4 | 011707004001 |  | 二次搬运费 |  |  | 75.96
5 | 011707005001 |  | 冬雨季施工增加费 |  |  | 118.90
6 | 011707006001 |  | 地上、地下设施、建筑物的临时保护设施
7 | 011707007001 |  | 已完工程及设备保护费
8 | 011707008001 |  | 工程定位复测费 |  |  | 29.72
合 计 | [5 empty] | 6856.47 | - | - | -

## H 规费、税金项目清单计价表(表-13)【建筑与装饰工程】
规费、税金项目计价表
工程名称： | 安居中学校园文化建设致远学术厅舞台装饰\单项工程1【建筑与装饰工程】 |  | 标段：
序号 | 项目名称 | 计算基础 | 计算基数 | 计算费率（％） | 金额(元)
1 | 规费 | 分部分项定额人工费+单价措施项目定额人工费 | 32117.39 | 9.34 | 2999.76
2 | 销项增值税额 | 分部分项工程费+措施项目费+其他项目费+规费+按实计算费用+创优质工程奖补偿奖励费-按规定不计税的工程设备金额-除税甲供材料（设备）费 | 161009.41 | 9 | 14490.85
3 | 附加税 | 分部分项工程费+措施项目费+其他项目费+规费+按实计算费用+创优质工程奖补偿奖励费-按规定不计税的工程设备金额-除税甲供材料（设备）费 | 161009.41 | 0.261 | 420.23
合计 |  |  |  |  | 17910.84

## L.2 承包人提供主要材料和工程设备一览表(表-21)【建筑~
承包人提供主要材料和工程设备一览表 （适用造价信息差额调整法）
工程名称： | 安居中学校园文化建设致远学术厅舞台装饰\单项工程1【建筑与装饰工程】 |  |  |  | 标段：
序号 | 名称、规格、型号 | 单位 | 数量 | 风险系数(%) |  | 基准单价(元) | 投标单价(元) | 发承包人确认单价(元) | 备注
1 | 水泥 32.5 | kg | 9778.104 |  |  | 0.432
2 | 特细砂 | m3 | 17.441 |  |  | 220.00
3 | 水 | m3 | 4.889 |  |  | 3.91
4 | 聚乙烯丙纶复合防水卷材 1.2mm | m2 | 226.791 |  |  | 4.00
5 | 其他材料费 | 元 | 16713.142 |  |  | 1.00
6 | 实木地板 | m2 | 210.735 |  |  | 248.98
7 | 地毯胶垫 | m2 | 206.721 |  |  | 4.15
8 | 乳胶 | kg | 53.866 |  |  | 10.50
9 | 塑料薄膜 | m2 | 731.877 |  |  | 4.20
10 | 螺栓 | 个 | 268.087 |  |  | 0.25
11 | 镀锌矩管龙骨50*50*3 | m | 206.735 |  |  | 22.135
12 | 镀锌矩管龙骨100*100*5 | m | 103.373 |  |  | 74.575
13 | E1级木质吸音板 9mm | m2 | 129.91 |  |  | 12.863478
14 | 阻燃板15mm | m2 | 121.053 |  |  | 27.55
15 | 隔离防火棉 | m3 | 12.168 |  |  | 358.00
16 | 矩形木固定窗 | m2 | 0.86 |  |  | 215.00
17 | 成品木质防火门 | m2 | 4.171 |  |  | 440.00
18 | 膨胀螺栓 M8 | 套 | 19.307 |  |  | 0.24

## E.3 单位工程招标控制价汇总表(表-04)【安装工程】
单位工程招标控制价汇总表
工程名称： |  | 安居中学校园文化建设致远学术厅舞台装饰\单项工程1【安装工程】 | 标段：
序号 | 汇总内容 |  | 金 额（元） | 其中:暂估价(元)
1 | 分部分项及单价措施项目 |  | 36071.21
2 | 总价措施项目 |  | 1726.80 | -
2.1 | 其中：安全文明施工费 |  | 1593.79 | -
3 | 其他项目 |  |  | -
3.1 | 其中：暂列金额 |  |  | -
3.2 | 其中：专业工程暂估价 |  |  | -
3.3 | 其中：计日工 |  |  | -
3.4 | 其中：总承包服务费 |  |  | -
4 | 规费 |  | 974.68 | -
5 | 创优质工程奖补偿奖励费 |  |  | -
6 | 税前不含税工程造价 |  | 38772.69 | -
6.1 | 其中：除税甲供材料（设备）费 |  |  | -
7 | 销项增值税额 |  | 3489.54 | -
8 | 附加税 |  | 101.20 | -
招标控制价/投标报价总价合计=税前不含税工程造价+销项增值税额+附加税 |  |  | 42363.43

## F.1.1 分部分项工程清单计价表(表-08)【安装工程】
分部分项工程量清单与计价表
工程名称： |  | 安居中学校园文化建设致远学术厅舞台装饰\单项工程1【安装工程】 |  |  |  |  | 标段：
序号 | 项目编码 |  | 项目名称 | 项目特征描述 | 计量 单位 | 工程量 |  | 金额（元）
[8 empty] | 综合单价 | 合价 | 其 中
暂估价
1 | 011613001002 |  | 拆除及恢复原已安装的音响和摄像头 | 1拆除、安装音响和摄像头高度：详现场 2.音响和摄像头种类：详现场 3.工作内容：拆除原有音响及摄像头，待顶棚施工完成后恢复安装 4.其他：详设计、建设单位要求及相关规范 | 套 | 12 |  | 266.09 | 3193.08
2 | 011613001003 |  | 拆除及恢复原已安装的舞台灯 | 1拆除、安装灯具高度：详现场 2.灯具种类：详现场 3.工作内容：拆除原有灯具，待顶棚施工完成后恢复安装 4.其他：详设计、建设单位要求及相关规范 | 套 | 10 |  | 39.54 | 395.40
3 | 030502005004 |  | 网络线路CAT.6.4Pair UTP | 1.名称：网络线路 2.规格：CAT.6.4Pair UTP 3.线缆对数：小于4对 4.敷设方式：管内敷设 5.其他：满足设计及相关规范要求 | m | 125 |  | 5.14 | 642.50
4 | 030502012005 |  | 网络插座 | 1.名称：网络插座 2.类别：插座 3.规格：详设计或业主要求 4.安装方式：壁装 5.底盒材质、规格：塑料 6.其他：满足业主、设计及相关规范要求 | 个 | 2 |  | 36.59 | 73.18
5 | 030505009006 |  | 无线AP | 1.名称：无线AP 2.类别：路由器 3.其他：满足设计、业主及相关规范要求 | 台 | 11 |  | 636.55 | 7002.05
6 | 030411004007 |  | 电气配线 WDZC-BYJ-2.5mm2 | 1.名称：电气配线 WDZC-BYJ-2.5mm2 2.配线形式：管内穿线 3.型号及规格：WDZC-BYJ-2.5mm2 4.其他：满足设计、业主及相关规范要求 | m | 6500 |  | 3.81 | 24765.00
合 计 | [8 empty] | 36071.21

## F.4 总价措施项目清单计价表(表-11)【安装工程】
总价措施项目清单计价表
工程名称： |  | 安居中学校园文化建设致远学术厅舞台装饰\单项工程1【安装工程】 |  |  | 标段：
序 号 | 项目编码 |  | 项目名称 | 计算基础 | 费率 （%） | 金额 （元） | 调整费率 (%) | 调整后 金额(元) | 备注
1 | 031302001001 |  | 安全文明施工费 |  |  | 1593.79
1.1 | ① |  | 环境保护费 | 分部分项工程及单价措施项目(定额人工费+定额机械费) | 1.1 | 126.13
1.2 | ② |  | 文明施工费 | 分部分项工程及单价措施项目(定额人工费+定额机械费) | 2.5 | 286.65
1.3 | ③ |  | 安全施工费 | 分部分项工程及单价措施项目(定额人工费+定额机械费) | 3.9 | 447.18
1.4 | ④ |  | 临时设施费 | 分部分项工程及单价措施项目(定额人工费+定额机械费) | 6.4 | 733.83
2 | 031302002001 |  | 夜间施工增加费 |  |  | 55.04
3 | 031302003001 |  | 非夜间施工增加
4 | 031302004001 |  | 二次搬运费 |  |  | 26.37
5 | 031302005001 |  | 冬雨季施工增加费 |  |  | 41.28
6 | 031302006001 |  | 已完工程及设备保护费
7 | 031302008001 |  | 工程定位复测费 |  |  | 10.32
合 计 | [5 empty] | 1726.80 | - | - | -

## H 规费、税金项目清单计价表(表-13)【安装工程】
规费、税金项目计价表
工程名称： | 安居中学校园文化建设致远学术厅舞台装饰\单项工程1【安装工程】 |  | 标段：
序号 | 项目名称 | 计算基础 | 计算基数 | 计算费率（％） | 金额(元)
1 | 规费 | 分部分项定额人工费+单价措施项目定额人工费 | 10435.50 | 9.34 | 974.68
2 | 销项增值税额 | 分部分项工程费+措施项目费+其他项目费+规费+按实计算费用+创优质工程奖补偿奖励费-按规定不计税的工程设备金额-除税甲供材料（设备）费 | 38772.69 | 9 | 3489.54
3 | 附加税 | 分部分项工程费+措施项目费+其他项目费+规费+按实计算费用+创优质工程奖补偿奖励费-按规定不计税的工程设备金额-除税甲供材料（设备）费 | 38772.69 | 0.261 | 101.20
合计 |  |  |  |  | 4565.42

## L.2 承包人提供主要材料和工程设备一览表(表-21)【安装~
承包人提供主要材料和工程设备一览表 （适用造价信息差额调整法）
工程名称： | 安居中学校园文化建设致远学术厅舞台装饰\单项工程1【安装工程】 |  |  |  | 标段：
序号 | 名称、规格、型号 | 单位 | 数量 | 风险系数(%) |  | 基准单价(元) | 投标单价(元) | 发承包人确认单价(元) | 备注
1 | 成套灯具 | 套 | 10.1
2 | 网络线路CAT.6.4Pair UTP | m | 131.25 |  |  | 1.95
3 | 无线AP | 台 | 11 |  |  | 327.00
4 | 绝缘电线WDZC-BYJ-2.5mm2 | m | 7540 |  |  | 2.10
5 | 网络插座 | 个 | 2.02 |  |  | 29.04